## Full 1
IFC015 | U | Col·lector de comptadors divisionaris per a proveïment d'aigua potable.
Col·lector de polipropilè copolímer random (PP-R), model 1/3 C "ITALSAN", amb presa vertical inferior de 75 mm de diàmetre i sortides a un costat amb connexió embridada, per a centralització d'un màxim de 3 comptadors de 1/2" DN 15 mm, amb clau de tall, claus d'entrada, aixetes de comprovació, vàlvules de retenció, claus de sortida i tirantets. Inclús suports per al col·lector i material auxiliar. El preu no inclou els comptadors d'aigua.
Codi |  |  | Unitat | Descripció | Rendiment | Preu unitari | Import
1 |  |  |  | Materials
mt37avi100c |  |  | U | Vàlvula de papallona, tipus Wafer, "ITALSAN", DN 65 mm, amb cos de ferro colat, comandament de palanca d'acer amb revestiment anticorrosió, eix i disc d'acer inoxidable i junt d'assentament de PTFE amb base de EPDM. | 1 | 73.76 | 73.76
mt37itc010f |  |  | U | Col·lector de polipropilè copolímer random (PP-R), de color blau, model 1/3 C "ITALSAN", amb presa vertical inferior de 75 mm de diàmetre i sortides a un costat amb connexió embridada, per a centralització de 3 comptadors divisionaris d'aigua en una columna, de 220x160x750 mm. Inclús kit de connexió. Segons UNE 53943, UNE-EN ISO 15874-2, UNE-EN ISO 15874-3 i UNE-EN ISO 15874-5. | 1 | 130.24 | 130.24
mt37itb100a |  |  | U | Clau d'entrada de llautó, precintable, "ITALSAN", DN 15 mm, amb junta i brida orientable i femella d'unió de 3/4". | 3 | 16.31 | 48.93
mt37itb105a |  |  | U | Clau de sortida de llautó, precintable, "ITALSAN", DN 15 mm, amb dispositiu antiretorn i femella d'unió de 3/4". | 3 | 11.67 | 35.01
mt37itb148a |  |  | U | Te de purga amb aixeta de comprovació, de llautó, "ITALSAN", DN 15 mm, amb rosques d'unió de 3/4". | 3 | 14.63 | 43.89
mt37itb200a |  |  | U | Tirantet d'acer, "ITALSAN", amb rosca mascle-femella de 3/4" i de 500 mm de longitud. | 3 | 12.07 | 36.21
mt37www010 |  |  | U | Material auxiliar per a instal·lacions de lampisteria. | 1 | 1.4 | 1.4
[5 empty] | Subtotal materials: |  | 369.44
2 |  |  |  | Mà d'obra
mo008 |  |  | h | Oficial 1ª lampista. | 2.973 | 29.34 | 87.23
mo107 |  |  | h | Ajudant lampista. | 1.487 | 25.25 | 37.55
[5 empty] | Subtotal mà d'obra: |  | 124.78
3 |  |  |  | Costos directes complementaris
|  |  | % | Costos directes complementaris | 2 | 494.22 | 9.88
Cost de manteniment decennal: 25,21€ en els primers 10 anys. |  |  |  |  | Costos directes (1+2+3): |  | 504.1